## Vertex Slim
Vertex Slim
EN 442 Certification Data
Height |  | 1840 mm |  |  | 2040 mm
Type |  | 11 | 21 | 22 | 11 | 21 | 22
W/m (75/65/20°C) |  | 2133 | 3060 | 3690 | 2298 | 3270 | 3960
n-Exponent |  | 1.301 | 1.3041 | 1.325 | 1.2969 | 1.3006 | 1.3277
Surface (m²/m) |  | 9.86 | 13.58 | 29.9 | 12.15 | 16.2 | 37.74
Weight (kg/m) |  | 63 | 96 | 105.3 | 69.6 | 106.2 | 116.4
Water content (l/m) |  | 8.1 | 15.9 | 15.9 | 9 | 17.7 | 17.7
Heat capacity |  |  |  |  | Other systemtemperatures?
Inlet temperature (°C) |  | 75 |  | <<< | Change inlet temperature
Outlet temperature (°C) |  | 65 |  | <<< | Change outlet temperature
Room temperature (°C) |  | 20 |  | <<< | Change room temperature
Delta T |  | 50
| Height | 1840 mm |  |  | 2040 mm
| Type | 11 | 21 | 22 | 11 | 21 | 22
400 | 470 | 853 | 1224 | 1476 | 919 | 1308 | 1584
500 | 570 | 1067 | 1530 | 1845 | 1149 | 1635 | 1980
600 | 670 | 1280 | 1836 | 2214 | 1379 | 1962 | 2376